## 数据通路表
数据通路表 - 5条demo指令 (ori, lui, lw, beq, jal)
| 取指单元 |  |  |  | 译码单元 |  |  |  |  | 执行单元 |  | 存储单元
部件 | PC | NPC |  |  | RF |  |  |  | SEXT | ALU |  | MREQ |  | MEXT
输入 | npc | pc | offset | br | rR1 | rR2 | wR | wD | imm | A | B | addr | wd | din | b_offs
ori | NPC.npc | PC.pc | - | - | IN.inst[19:15] | - | IN.inst[11:7] | ALU.C | IN.inst[31:20] | RF.rD1 | SEXT.ext | - | - | - | -
lui | NPC.npc | PC.pc | - | - | - | - | IN.inst[11:7] | SEXT.ext | IN.inst[31:12] | - | - | - | - | - | -
lw | NPC.npc | PC.pc | - | - | IN.inst[19:15] | - | IN.inst[11:7] | MEXT.ext | IN.inst[31:20] | RF.rD1 | SEXT.ext | ALU.C | - | IN.daccess_rdata | ALU.C[1:0]
beq | NPC.npc | PC.pc | SEXT.ext | ALU.br | IN.inst[19:15] | IN.inst[24:20] | - | - | IN.inst[31¦7¦30:25¦11:8] | RF.rD1 | RF.rD2 | - | - | - | -
jal | NPC.npc | PC.pc | SEXT.ext | - | - | - | IN.inst[11:7] | NPC.pc4 | IN.inst[31¦19:12¦20¦30:21] | - | - | - | - | - | -
综合 | NPC.npc | PC.pc | SEXT.ext | ALU.br | IN.inst[19:15] | IN.inst[24:20] | IN.inst[11:7] | ALU.C SEXT.ext MEXT.ext NPC.pc4 | IN.inst[31:7] | RF.rD1 | RF.rD2 SEXT.ext | ALU.C | RF.rD2 | IN.daccess_rdata | ALU.C[1:0]
操作选择信号 | - | npc_op |  |  | - | - | - | rf_we | sext_op | alu_op |  | ram_rop | ram_wop | ram_rop
多路选择信号 | - | - |  |  | - | - | - | rf_wsel | - | alua_sel | alub_sel | - | - | -

## 宏定义
宏定义表 - 5条demo指令涉及的控制信号
控制部件 | 控制信号 | 取值 | 编码 | 功能说明
NPC | npc_op | NPC_PC4 | 2'b00 | npc = PC + 4 (顺序执行)
|  | NPC_BRA | 2'b10 | npc = br ? PC+offset : PC+4 (条件分支)
|  | NPC_JMP | 2'b11 | npc = PC + offset (无条件跳转)
RF | rf_we | 1'b1 |  | 允许写寄存器
|  | 1'b0 |  | 禁止写寄存器
WB_MUX | rf_wsel | WB_ALU | 2'b00 | 选择 ALU.C 作为写回数据
|  | WB_RAM | 2'b01 | 选择 MEXT.ext 作为写回数据
|  | WB_PC4 | 2'b10 | 选择 NPC.pc4 作为写回数据 (jal)
|  | WB_EXT | 2'b11 | 选择 SEXT.ext 作为写回数据 (lui)
SEXT | sext_op | EXT_I | 3'b000 | I型: {{20{imm[31]}}, imm[31:20]}
|  | EXT_B | 3'b010 | B型: {{19{imm[31]}}, imm[31], imm[7], imm[30:25], imm[11:8], 1b0}
|  | EXT_U | 3'b011 | U型: {imm[31:12], 12h0}
|  | EXT_J | 3'b100 | J型: {{11{imm[31]}}, imm[31], imm[19:12], imm[20], imm[30:21], 1b0}
ALU | alu_op | ALU_ADD | 5'h00 | C = A + B
|  | ALU_OR | 5'h03 | C = A ¦ B
|  | ALU_SLL | 5'h05 | C = A << B[4:0]
|  | ALU_EQ | 5'h08 | br = (A == B)
|  | ALU_NE | 5'h09 | br = (A != B)
ALU(A MUX) | alua_sel | ALU_A_RS1 | 1'b0 | ALU.A = RF.rD1
|  | ALU_A_PC | 1'b1 | ALU.A = PC (5条demo中未使用)
ALU(B MUX) | alub_sel | ALU_B_RS2 | 1'b0 | ALU.B = RF.rD2
|  | ALU_B_EXT | 1'b1 | ALU.B = SEXT.ext
MREQ, MEXT | ram_rop | RAM_EXT_N | 3'b000 | 不读访存
|  | RAM_EXT_W | 3'b010 | 读字(32位)
MREQ | ram_wop | RAM_WE_N | 4'b0000 | 不写访存 (5条demo均不写)
PC |  | PC_INIT_VAL | 32'h0 | PC复位初始值

## 控制信号取值表
控制信号取值表 - 5条demo指令
指令 | opcode | funct3 | funct7 | npc_op | rf_we | rf_wsel | sext_op | alu_op | alua_sel | alub_sel | ram_rop
ori | 0010011 | 110 | - | NPC_PC4 | 1 | WB_ALU | EXT_I | ALU_OR | ALU_A_RS1 | ALU_B_EXT | RAM_EXT_N
lui | 0110111 | - | - | NPC_PC4 | 1 | WB_EXT | EXT_U | - | - | - | RAM_EXT_N
lw | 0000011 | 010 | - | NPC_PC4 | 1 | WB_RAM | EXT_I | ALU_ADD | ALU_A_RS1 | ALU_B_EXT | RAM_EXT_W
beq | 1100011 | 000 | - | NPC_BRA | 0 | - | EXT_B | ALU_EQ | ALU_A_RS1 | ALU_B_RS2 | RAM_EXT_N
jal | 1101111 | - | - | NPC_JMP | 1 | WB_PC4 | EXT_J | - | - | - | RAM_EXT_N
注: "-" 表示该指令不使用此信号 (don't-care)