## 数据通路表(含控制信号)
数据通路表 - miniRV 全44条指令
所属单元 | 取指单元
部件 | PC | NPC |  |  | RF |  |  |  | SEXT | ALU |  | MREQ |  | MEXT
输入信号 | npc | pc | offset | br | rR1 | rR2 | wR | wD | imm | A | B | ram_addr | ram_wdata | din | byte_offs
addi | NPC.npc | PC.pc | - | - | IN.inst[19:15] | - | IN.inst[11:7] | ALU.C | IN.inst[31:20] | RF.rD1 | SEXT.ext | - | - | - | -
ori | NPC.npc | PC.pc | - | - | IN.inst[19:15] | - | IN.inst[11:7] | ALU.C | IN.inst[31:20] | RF.rD1 | SEXT.ext | - | - | - | -
slli | NPC.npc | PC.pc | - | - | IN.inst[19:15] | - | IN.inst[11:7] | ALU.C | IN.inst[31:20] | RF.rD1 | SEXT.ext | - | - | - | -
xori | NPC.npc | PC.pc | - | - | IN.inst[19:15] | - | IN.inst[11:7] | ALU.C | IN.inst[31:20] | RF.rD1 | SEXT.ext | - | - | - | -
srli | NPC.npc | PC.pc | - | - | IN.inst[19:15] | - | IN.inst[11:7] | ALU.C | IN.inst[31:20] | RF.rD1 | SEXT.ext | - | - | - | -
srai | NPC.npc | PC.pc | - | - | IN.inst[19:15] | - | IN.inst[11:7] | ALU.C | IN.inst[31:20] | RF.rD1 | SEXT.ext | - | - | - | -
andi | NPC.npc | PC.pc | - | - | IN.inst[19:15] | - | IN.inst[11:7] | ALU.C | IN.inst[31:20] | RF.rD1 | SEXT.ext | - | - | - | -
slti | NPC.npc | PC.pc | - | - | IN.inst[19:15] | - | IN.inst[11:7] | ALU.C | IN.inst[31:20] | RF.rD1 | SEXT.ext | - | - | - | -
sltiu | NPC.npc | PC.pc | - | - | IN.inst[19:15] | - | IN.inst[11:7] | ALU.C | IN.inst[31:20] | RF.rD1 | SEXT.ext | - | - | - | -
lw | NPC.npc | PC.pc | - | - | IN.inst[19:15] | - | IN.inst[11:7] | MEXT.ext | IN.inst[31:20] | RF.rD1 | SEXT.ext | ALU.C | - | IN.daccess_rdata | ALU.C[1:0]
lb | NPC.npc | PC.pc | - | - | IN.inst[19:15] | - | IN.inst[11:7] | MEXT.ext | IN.inst[31:20] | RF.rD1 | SEXT.ext | ALU.C | - | IN.daccess_rdata | ALU.C[1:0]
lbu | NPC.npc | PC.pc | - | - | IN.inst[19:15] | - | IN.inst[11:7] | MEXT.ext | IN.inst[31:20] | RF.rD1 | SEXT.ext | ALU.C | - | IN.daccess_rdata | ALU.C[1:0]
lh | NPC.npc | PC.pc | - | - | IN.inst[19:15] | - | IN.inst[11:7] | MEXT.ext | IN.inst[31:20] | RF.rD1 | SEXT.ext | ALU.C | - | IN.daccess_rdata | ALU.C[1:0]
lhu | NPC.npc | PC.pc | - | - | IN.inst[19:15] | - | IN.inst[11:7] | MEXT.ext | IN.inst[31:20] | RF.rD1 | SEXT.ext | ALU.C | - | IN.daccess_rdata | ALU.C[1:0]
sb | NPC.npc | PC.pc | - | - | IN.inst[19:15] | IN.inst[24:20] | - | - | IN.inst[31:20] | RF.rD1 | SEXT.ext | ALU.C | RF.rD2 | - | -
sh | NPC.npc | PC.pc | - | - | IN.inst[19:15] | IN.inst[24:20] | - | - | IN.inst[31:20] | RF.rD1 | SEXT.ext | ALU.C | RF.rD2 | - | -
sw | NPC.npc | PC.pc | - | - | IN.inst[19:15] | IN.inst[24:20] | - | - | IN.inst[31:20] | RF.rD1 | SEXT.ext | ALU.C | RF.rD2 | - | -
add | NPC.npc | PC.pc | - | - | IN.inst[19:15] | IN.inst[24:20] | IN.inst[11:7] | ALU.C | - | RF.rD1 | RF.rD2 | - | - | - | -
sub | NPC.npc | PC.pc | - | - | IN.inst[19:15] | IN.inst[24:20] | IN.inst[11:7] | ALU.C | - | RF.rD1 | RF.rD2 | - | - | - | -
xor | NPC.npc | PC.pc | - | - | IN.inst[19:15] | IN.inst[24:20] | IN.inst[11:7] | ALU.C | - | RF.rD1 | RF.rD2 | - | - | - | -
sll | NPC.npc | PC.pc | - | - | IN.inst[19:15] | IN.inst[24:20] | IN.inst[11:7] | ALU.C | - | RF.rD1 | RF.rD2 | - | - | - | -
srl | NPC.npc | PC.pc | - | - | IN.inst[19:15] | IN.inst[24:20] | IN.inst[11:7] | ALU.C | - | RF.rD1 | RF.rD2 | - | - | - | -
sra | NPC.npc | PC.pc | - | - | IN.inst[19:15] | IN.inst[24:20] | IN.inst[11:7] | ALU.C | - | RF.rD1 | RF.rD2 | - | - | - | -
and | NPC.npc | PC.pc | - | - | IN.inst[19:15] | IN.inst[24:20] | IN.inst[11:7] | ALU.C | - | RF.rD1 | RF.rD2 | - | - | - | -
or | NPC.npc | PC.pc | - | - | IN.inst[19:15] | IN.inst[24:20] | IN.inst[11:7] | ALU.C | - | RF.rD1 | RF.rD2 | - | - | - | -
slt | NPC.npc | PC.pc | - | - | IN.inst[19:15] | IN.inst[24:20] | IN.inst[11:7] | ALU.C | - | RF.rD1 | RF.rD2 | - | - | - | -
sltu | NPC.npc | PC.pc | - | - | IN.inst[19:15] | IN.inst[24:20] | IN.inst[11:7] | ALU.C | - | RF.rD1 | RF.rD2 | - | - | - | -
mul | NPC.npc | PC.pc | - | - | IN.inst[19:15] | IN.inst[24:20] | IN.inst[11:7] | ALU.C | - | RF.rD1 | RF.rD2 | - | - | - | -
mulh | NPC.npc | PC.pc | - | - | IN.inst[19:15] | IN.inst[24:20] | IN.inst[11:7] | ALU.C | - | RF.rD1 | RF.rD2 | - | - | - | -
mulhu | NPC.npc | PC.pc | - | - | IN.inst[19:15] | IN.inst[24:20] | IN.inst[11:7] | ALU.C | - | RF.rD1 | RF.rD2 | - | - | - | -
div | NPC.npc | PC.pc | - | - | IN.inst[19:15] | IN.inst[24:20] | IN.inst[11:7] | ALU.C | - | RF.rD1 | RF.rD2 | - | - | - | -
divu | NPC.npc | PC.pc | - | - | IN.inst[19:15] | IN.inst[24:20] | IN.inst[11:7] | ALU.C | - | RF.rD1 | RF.rD2 | - | - | - | -
rem | NPC.npc | PC.pc | - | - | IN.inst[19:15] | IN.inst[24:20] | IN.inst[11:7] | ALU.C | - | RF.rD1 | RF.rD2 | - | - | - | -
remu | NPC.npc | PC.pc | - | - | IN.inst[19:15] | IN.inst[24:20] | IN.inst[11:7] | ALU.C | - | RF.rD1 | RF.rD2 | - | - | - | -
beq | NPC.npc | PC.pc | SEXT.ext | ALU.br | IN.inst[19:15] | IN.inst[24:20] | - | - | IN.inst[31¦7¦30:25¦11:8] | RF.rD1 | RF.rD2 | - | - | - | -
bne | NPC.npc | PC.pc | SEXT.ext | ALU.br | IN.inst[19:15] | IN.inst[24:20] | - | - | IN.inst[31¦7¦30:25¦11:8] | RF.rD1 | RF.rD2 | - | - | - | -
blt | NPC.npc | PC.pc | SEXT.ext | ALU.br | IN.inst[19:15] | IN.inst[24:20] | - | - | IN.inst[31¦7¦30:25¦11:8] | RF.rD1 | RF.rD2 | - | - | - | -
bltu | NPC.npc | PC.pc | SEXT.ext | ALU.br | IN.inst[19:15] | IN.inst[24:20] | - | - | IN.inst[31¦7¦30:25¦11:8] | RF.rD1 | RF.rD2 | - | - | - | -
bge | NPC.npc | PC.pc | SEXT.ext | ALU.br | IN.inst[19:15] | IN.inst[24:20] | - | - | IN.inst[31¦7¦30:25¦11:8] | RF.rD1 | RF.rD2 | - | - | - | -
bgeu | NPC.npc | PC.pc | SEXT.ext | ALU.br | IN.inst[19:15] | IN.inst[24:20] | - | - | IN.inst[31¦7¦30:25¦11:8] | RF.rD1 | RF.rD2 | - | - | - | -
lui | NPC.npc | PC.pc | - | - | - | - | IN.inst[11:7] | SEXT.ext | IN.inst[31:12] | - | - | - | - | - | -
auipc | NPC.npc | PC.pc | - | - | - | - | IN.inst[11:7] | ALU.C | IN.inst[31:12] | PC | SEXT.ext | - | - | - | -
jal | NPC.npc | PC.pc | SEXT.ext | - | - | - | IN.inst[11:7] | NPC.pc4 | IN.inst[31¦19:12¦20¦30:21] | - | - | - | - | - | -
jalr | NPC.npc | PC.pc | SEXT.ext | - | IN.inst[19:15] | - | IN.inst[11:7] | NPC.pc4 | IN.inst[31:20] | RF.rD1 | SEXT.ext | - | - | - | -
综合 | NPC.npc | PC.pc | SEXT.ext | ALU.br | IN.inst[19:15] | IN.inst[24:20] | IN.inst[11:7] | ALU.C SEXT.ext MEXT.ext NPC.pc4 | IN.inst[31:7] | RF.rD1 PC | RF.rD2 SEXT.ext | ALU.C | RF.rD2 | IN.daccess_rdata | ALU.C[1:0]
操作选择信号 | - | npc_op |  |  | - | - | - | rf_we | sext_op | alu_op |  | ram_rop | ram_wop | ram_rop
多路选择信号 | - | - |  |  | - | - | - | rf_wsel | - | alua_sel | alub_sel | - | - | -
多周期标志 | - | - |  |  | - | - | - | - | - | is_mul is_div |  | - | - | -

## 控制信号取值表
控制信号取值表 - miniRV 全44条指令
指令 | opcode | funct3 | funct7 | 控制信号
|  |  |  | npc_op | rf_we | rf_wsel | sext_op | alu_op | alub_sel | ram_rop | alua_sel | ram_wop | is_mul | is_div
addi | 0010011 | 000 | - | PC4 | 1 | WB_ALU | I_TYPE | ADD | SEL_EXT | 0 | SEL_RS1 | 0 | 0 | 0
ori | 0010011 | 110 | - | PC4 | 1 | WB_ALU | I_TYPE | OR | SEL_EXT | 0 | SEL_RS1 | 0 | 0 | 0
slli | 0010011 | 001 | 0000000 | PC4 | 1 | WB_ALU | I_TYPE | SLL | SEL_EXT | 0 | SEL_RS1 | 0 | 0 | 0
xori | 0010011 | 100 | - | PC4 | 1 | WB_ALU | I_TYPE | XOR | SEL_EXT | 0 | SEL_RS1 | 0 | 0 | 0
srli | 0010011 | 101 | 0000000 | PC4 | 1 | WB_ALU | I_TYPE | SRL | SEL_EXT | 0 | SEL_RS1 | 0 | 0 | 0
srai | 0010011 | 101 | 0100000 | PC4 | 1 | WB_ALU | I_TYPE | SRA | SEL_EXT | 0 | SEL_RS1 | 0 | 0 | 0
andi | 0010011 | 111 | - | PC4 | 1 | WB_ALU | I_TYPE | AND | SEL_EXT | 0 | SEL_RS1 | 0 | 0 | 0
slti | 0010011 | 010 | - | PC4 | 1 | WB_ALU | I_TYPE | SLT | SEL_EXT | 0 | SEL_RS1 | 0 | 0 | 0
sltiu | 0010011 | 011 | - | PC4 | 1 | WB_ALU | I_TYPE | SLTU | SEL_EXT | 0 | SEL_RS1 | 0 | 0 | 0
lw | 0000011 | 010 | - | PC4 | 1 | WB_RAM | I_TYPE | ADD | SEL_EXT | WORD_EXT | SEL_RS1 | 0 | 0 | 0
lb | 0000011 | 000 | - | PC4 | 1 | WB_RAM | I_TYPE | ADD | SEL_EXT | BYTE_EXT | SEL_RS1 | 0 | 0 | 0
lbu | 0000011 | 100 | - | PC4 | 1 | WB_RAM | I_TYPE | ADD | SEL_EXT | BYTEU_EXT | SEL_RS1 | 0 | 0 | 0
lh | 0000011 | 001 | - | PC4 | 1 | WB_RAM | I_TYPE | ADD | SEL_EXT | HALF_EXT | SEL_RS1 | 0 | 0 | 0
lhu | 0000011 | 101 | - | PC4 | 1 | WB_RAM | I_TYPE | ADD | SEL_EXT | HALFU_EXT | SEL_RS1 | 0 | 0 | 0
sb | 0100011 | 000 | - | PC4 | 0 | - | I_TYPE | ADD | SEL_EXT | 0 | SEL_RS1 | BYTE_WE | 0 | 0
sh | 0100011 | 001 | - | PC4 | 0 | - | I_TYPE | ADD | SEL_EXT | 0 | SEL_RS1 | HALF_WE | 0 | 0
sw | 0100011 | 010 | - | PC4 | 0 | - | I_TYPE | ADD | SEL_EXT | 0 | SEL_RS1 | WORD_WE | 0 | 0
add | 0110011 | 000 | 0000000 | PC4 | 1 | WB_ALU | - | ADD | SEL_RS2 | 0 | SEL_RS1 | 0 | 0 | 0
sub | 0110011 | 000 | 0100000 | PC4 | 1 | WB_ALU | - | SUB | SEL_RS2 | 0 | SEL_RS1 | 0 | 0 | 0
xor | 0110011 | 100 | 0000000 | PC4 | 1 | WB_ALU | - | XOR | SEL_RS2 | 0 | SEL_RS1 | 0 | 0 | 0
sll | 0110011 | 001 | 0000000 | PC4 | 1 | WB_ALU | - | SLL | SEL_RS2 | 0 | SEL_RS1 | 0 | 0 | 0
srl | 0110011 | 101 | 0000000 | PC4 | 1 | WB_ALU | - | SRL | SEL_RS2 | 0 | SEL_RS1 | 0 | 0 | 0
sra | 0110011 | 101 | 0100000 | PC4 | 1 | WB_ALU | - | SRA | SEL_RS2 | 0 | SEL_RS1 | 0 | 0 | 0
and | 0110011 | 111 | 0000000 | PC4 | 1 | WB_ALU | - | AND | SEL_RS2 | 0 | SEL_RS1 | 0 | 0 | 0
or | 0110011 | 110 | 0000000 | PC4 | 1 | WB_ALU | - | OR | SEL_RS2 | 0 | SEL_RS1 | 0 | 0 | 0
slt | 0110011 | 010 | 0000000 | PC4 | 1 | WB_ALU | - | SLT | SEL_RS2 | 0 | SEL_RS1 | 0 | 0 | 0
sltu | 0110011 | 011 | 0000000 | PC4 | 1 | WB_ALU | - | SLTU | SEL_RS2 | 0 | SEL_RS1 | 0 | 0 | 0
mul | 0110011 | 000 | 0000001 | PC4 | 1 | WB_ALU | - | MUL | SEL_RS2 | 0 | SEL_RS1 | 0 | 1 | 0
mulh | 0110011 | 001 | 0000001 | PC4 | 1 | WB_ALU | - | MULH | SEL_RS2 | 0 | SEL_RS1 | 0 | 1 | 0
mulhu | 0110011 | 011 | 0000001 | PC4 | 1 | WB_ALU | - | MULHU | SEL_RS2 | 0 | SEL_RS1 | 0 | 1 | 0
div | 0110011 | 100 | 0000001 | PC4 | 1 | WB_ALU | - | DIV | SEL_RS2 | 0 | SEL_RS1 | 0 | 0 | 1
divu | 0110011 | 101 | 0000001 | PC4 | 1 | WB_ALU | - | DIVU | SEL_RS2 | 0 | SEL_RS1 | 0 | 0 | 1
rem | 0110011 | 110 | 0000001 | PC4 | 1 | WB_ALU | - | REM | SEL_RS2 | 0 | SEL_RS1 | 0 | 0 | 1
remu | 0110011 | 111 | 0000001 | PC4 | 1 | WB_ALU | - | REMU | SEL_RS2 | 0 | SEL_RS1 | 0 | 0 | 1
beq | 1100011 | 000 | - | BRANCH | 0 | - | B_TYPE | EQ | SEL_RS2 | 0 | SEL_RS1 | 0 | 0 | 0
bne | 1100011 | 001 | - | BRANCH | 0 | - | B_TYPE | NE | SEL_RS2 | 0 | SEL_RS1 | 0 | 0 | 0
blt | 1100011 | 100 | - | BRANCH | 0 | - | B_TYPE | SLT | SEL_RS2 | 0 | SEL_RS1 | 0 | 0 | 0
bltu | 1100011 | 110 | - | BRANCH | 0 | - | B_TYPE | SLTU | SEL_RS2 | 0 | SEL_RS1 | 0 | 0 | 0
bge | 1100011 | 101 | - | BRANCH | 0 | - | B_TYPE | GE | SEL_RS2 | 0 | SEL_RS1 | 0 | 0 | 0
bgeu | 1100011 | 111 | - | BRANCH | 0 | - | B_TYPE | GEU | SEL_RS2 | 0 | SEL_RS1 | 0 | 0 | 0
lui | 0110111 | - | - | PC4 | 1 | WB_EXT | U_TYPE | - | - | 0 | - | 0 | 0 | 0
auipc | 0010111 | - | - | PC4 | 1 | WB_ALU | U_TYPE | ADD | SEL_EXT | 0 | SEL_PC | 0 | 0 | 0
jal | 1101111 | - | - | JUMP | 1 | WB_PC4 | J_TYPE | - | - | 0 | - | 0 | 0 | 0
jalr | 1100111 | 000 | - | JUMP | 1 | WB_PC4 | I_TYPE | ADD | SEL_EXT | 0 | SEL_RS1 | 0 | 0 | 0

## 宏定义
宏定义表 - miniRV 全44条指令控制信号
控制部件 | 控制信号 | 取值 | 编码 | 功能说明
NPC | npc_op | NPC_PC4 | 2'b00 | npc=PC+4
|  | NPC_BRA | 2'b10 | npc=br?PC+offset:PC+4
|  | NPC_JMP | 2'b11 | npc=PC+offset
RF | rf_we | 1'b1 |  | 允许写
|  | 1'b0 |  | 禁止写
WB_MUX | rf_wsel | WB_ALU | 2'b00 | wD=ALU.C
|  | WB_RAM | 2'b01 | wD=MEXT.ext
|  | WB_PC4 | 2'b10 | wD=NPC.pc4(jal/jalr)
|  | WB_EXT | 2'b11 | wD=SEXT.ext(lui)
SEXT | sext_op | EXT_I | 3'b000 | I型
|  | EXT_B | 3'b010 | B型
|  | EXT_U | 3'b011 | U型
|  | EXT_J | 3'b100 | J型
ALU | alu_op | ALU_ADD | 5'h00 | C=A+B
|  | ALU_SUB | 5'h01 | C=A-B
|  | ALU_XOR | 5'h02 | C=A^B
|  | ALU_OR | 5'h03 | C=A¦B
|  | ALU_AND | 5'h04 | C=A&B
|  | ALU_SLL | 5'h05 | C=A<<B
|  | ALU_SRL | 5'h06 | C=A>>B
|  | ALU_SRA | 5'h07 | C=A>>>B
|  | ALU_EQ | 5'h08 | br=(A==B)
|  | ALU_NE | 5'h09 | br=(A!=B)
|  | ALU_SLT | 5'h0A | br/C=(A<B)
|  | ALU_SLTU | 5'h0B | br/C=(A<B)U
|  | ALU_MUL | 5'h10 | C=(A×B)[31:0]
|  | ALU_MULH | 5'h11 | C=(A×B)[63:32]
|  | ALU_MULHU | 5'h12 | C=(A×B)[63:32]U
|  | ALU_DIV | 5'h13 | C=A/B
|  | ALU_DIVU | 5'h14 | C=A/B U
|  | ALU_REM | 5'h15 | C=A%B
|  | ALU_REMU | 5'h16 | C=A%B U
|  | ALU_GE | 5'h17 | br=(A>=B)
|  | ALU_GEU | 5'h18 | br=(A>=B)U
ALU(A MUX) | alua_sel | ALU_A_RS1 | 1'b0 | A=RF.rD1
|  | ALU_A_PC | 1'b1 | A=PC(auipc)
ALU(B MUX) | alub_sel | ALU_B_RS2 | 1'b0 | B=RF.rD2
|  | ALU_B_EXT | 1'b1 | B=SEXT.ext
MREQ,MEXT | ram_rop | RAM_EXT_N | 3'b000 | 不读
|  | RAM_EXT_B | 3'b001 | lb
|  | RAM_EXT_BU | 3'b011 | lbu
|  | RAM_EXT_H | 3'b100 | lh
|  | RAM_EXT_HU | 3'b101 | lhu
|  | RAM_EXT_W | 3'b010 | lw
MREQ | ram_wop | RAM_WE_N | 4'b0000 | 不写
|  | RAM_WE_B | 4'b0001 | sb
|  | RAM_WE_H | 4'b0011 | sh
|  | RAM_WE_W | 4'b1111 | sw
ALU(core) | is_mul | 1'b1 |  | 乘法stall
|  | 1'b0 |  | 非乘法
ALU(core) | is_div | 1'b1 |  | 除法stall
|  | 1'b0 |  | 非除法
PC |  | PC_INIT_VAL | 32'h0 | PC初值